## CALCULS
24V External Power Supply |  | PROTECTIONS | +24V |  | U1B (MOTEUR)(ALIM) |  | U1C (MOTEUR)(ALIM)
|  |  | V | I | V | I | V | I
|  |  | 24 V | 4,6425 A | 24 V | 8 mA | 24 V | 8 mA
V | I |  | P |  | P |  | P
24 V | 4,6425 A |  | 111,42 W |  | 0,192 W |  | 0,192 W
P
111,42 W |  |  |  |  | MOTEUR 1 ALIM |  | MOTEUR 2 ALIM
[5 empty] | V | I | V | I
[5 empty] | 24 V | 1,9 A | 24 V | 1,9 A
[5 empty] | P |  | P
[5 empty] | 45,6 W |  | 45,6 W
[5 empty] | (U22) LMZ23603 |  | (U25) TPS7A4701 |  | 5V |  | U11 (Ampli-OP) (CNA) |  | U9 (Ampli-OP) (CAN)
[5 empty] | SWR | Eff: 50 % | LDO | Eff: 83% | V | I | V | I | V | I
[5 empty] | Max current: 3 A |  | Max current: 1 A |  | 5V | 56,2 mA | 5 V | 12mA | 5 V | 44.2mA
[5 empty] | Vin | Vout | Vin | Vout | P |  | P |  | P
[5 empty] | 24 V | 6 V | 6 V | 5 V | 0,281 W |  | 0,06W |  | 0,22W
[5 empty] | Iin | Iout | Iin | Iout
[5 empty] | 28,1 mA | 56,2 mA | 56,2 mA | 56,2 mA
[5 empty] | Pin | Pout | Pin | Pout
[5 empty] | 0,67 W | 0,34 W | 0,34 W | 0,281 W
[5 empty] | Pdis |  | Pdis
[5 empty] | 0,33 W |  | 0,06 W
[5 empty] | (U18) LMZ34002 |  | (U20) TPS7A33 |  | -5V |  | U11 (Ampli-OP) (CNA) |  | U9 (Ampli-OP) (CAN)
[5 empty] | SWR | Eff: 70 % | LDO | Eff: 63% | V | I | V | I | V | I
[5 empty] | Max current: 2 A |  | Max current: 1 A |  | -5V | 56,2 mA | 5 V | 12 mA | 5 V | 44,2 mA
[5 empty] | Vin | Vout | Vin | Vout | P |  | P |  | P
[5 empty] | 24 V | -8 V | -8 V | -5 V | 0,281 W |  | 0,06 W |  | 0,22 W
[5 empty] | Iin | Iout | Iin | Iout
[5 empty] | 24,4 mA | 56,2 mA | 56,2 mA | 56,2 mA
[5 empty] | Pin | Pout | Pin | Pout
[5 empty] | 0,59 W | 0,45 W | 0,45 W | 0,281 W
[5 empty] | Pdis |  | Pdis
[5 empty] | 0,14 W |  | 0,17 W
(U21) LMZ23610
[5 empty] | SWR | Eff: 85%
Max current: 10 A
[5 empty] | Vin | Vout
[5 empty] | 24 V | 5 V
[5 empty] | Iin | Iout
[5 empty] | 0,774 A | 3,16 A |  |  |  |  | M1 (JTAG) |  | S1 (Bouton RESET) |  | S2 (Bouton 1) |  | S3 (Bouton 2) |  | U1I (VCC_AUX)
[5 empty] | Pin | Pout |  |  |  |  | V | I | V | I | V | I | 3 | I | 3 | I
[5 empty] | 18,58 W | 15,8 W |  |  |  |  | 3,3 V | 50mA | 3,3 V | 5 mA | 3,3 V | 0,33mA | 3,3 V | 0,33mA | 3,3 V | 0,25 A
[5 empty] | Pdis | [5 empty] | P |  | P |  | P |  | P |  | P
[5 empty] | 2,688 W | [5 empty] | 0,17W |  | 0,0165 W |  | 0,001W |  | 0,001W |  | 0,825 W
[7 empty] | (U17) PTH08T231W |  | 3V3 |  | Y2 (Clock Osillo) |  | U12 (Clock Buffer) |  | U5 (Ethernet PHY) |  | J2 (LED Ethernet) |  | Y1 (Oscilli Ethernet)
[7 empty] | SWR | Eff: 95% | V | I | V | I | V | I | V | I | V | I | V | I
[7 empty] | Max current: 6 A |  | 3,3 V | 0,96966 A | 3,3 V | 100mA | 3,3 V | 500mA | 3,3 V | 47mA | 3,3 V | 2mA | 3,3 V | 15mA
[7 empty] | Vin | Vout | P |  | P |  | P |  | P |  | P |  | P
[7 empty] | 5 V | 3,3 V | 3,199 W |  | 0,33W |  | 1,65W |  | 0,15W |  | 0,007W |  | 0,05W
[7 empty] | Iin | Iout
[7 empty] | 1,716 A | 2,47 A | VCCO_0 |  | U1A (FPGA) (50%+)
[7 empty] | Pin | Pout | V | I | V | I
[7 empty] | 8,58 W | 8,1551 W | 3,3 V | 0,1 A | 3,3 V | 0,1 A
[7 empty] | Pdis |  | P |  | P
[7 empty] | 0.429 W |  | 0,33 W |  | 0,33 W
[9 empty] | VCCO_2 |  | U1C (FPGA) (50%+) |  | D3 (DEL IO) (+TVS) |  | D4 (DEL IO) (+TVS) |  | D5 (DEL IO) (+TVS) |  | D6 (DEL IO) (+TVS)
[9 empty] | V | I | V | I | V | I | V | I | V | I | V | I
[9 empty] | 3,3 V | 0,108 A | 3,3 V | 0,1 A | 3,3 V | 2 mA | 3,3 V | 2 mA | 3,3 V | 2 mA | 3,3 V | 2 mA
[9 empty] | P |  | P |  | P |  | P |  | P |  | P
[9 empty] | 0,3564 W |  | 0,33 W |  | 0,0066 W |  | 0,0066 W |  | 0,0066 W |  | 0,0066 W
[9 empty] | 3V3_MOT |  | U10 (MotorDrive) |  | RES U10A (Vref) |  | RES U10A (DECAY)
[9 empty] | V | I | V | I | V | I | V | I
[9 empty] | 3,3 V | 4,334 mA | 3,3 V | 4 mA | 3,3 V | 0,165 mA | 3,3 V | 0,165 mA
[9 empty] | P |  | P |  | P |  | P
[9 empty] | 1,1022 W |  | 0,0132 W |  | 0,0005445 W |  | 0,0005445 W
[9 empty] | VCCO_1 |  | U1B (FPGA)(-50%)
[9 empty] | V | I | V | I
[9 empty] | 3,3 V | 0,05 A | 3,3 V | 0,05 A
[9 empty] | P |  | P
[9 empty] | 0,165 W |  | 0,165 W
[9 empty] | (U14) NCP59744MN1ADJTBG |  | (U3) TPS51200DRCT
[9 empty] | LDO | Eff: 46 % | LDO | Eff: 50%
[9 empty] | Max current: 3 A |  | Max current: 10 A |  |  |  | P.5 PFGA (DC switching) |  | p.40 Datasheet
[9 empty] | Vin | Vout | Vin | Vout | VREF0V75 |  | FPGA |  | DDR3
[9 empty] | 3,3 V | 1,5V | 1,5 V | 0,75 V | V | I | V | I | V | I
[9 empty] | Iin | Iout | Iin | Iout | 0,75 V | 41 uA | 0.75 | 40 uA | 0.75 | 1 uA
[9 empty] | 1,2477 A | 1,2477 A | 41 uA | 41 uA | P |  | P |  | P
[9 empty] | Pin | Pout | Pin | Pout | 30,75 uW |  | 225 uW |  | 0,75 uW
[9 empty] | 4.11 | 1,872 W | 61,5 uW | 30,75 uW
[9 empty] | Pdis |  | Pdis
[9 empty] | 2,24 W |  | 23,25 uW
[11 empty] | Vin | Vout | VTT0V75 |  | RES (40x24)(1,5V-0,75V)
[11 empty] | 1,5 V | 0,75 V | V | I | V | I
[11 empty] | Iin | Iout | 0,75 V | 0,4477 A | 0,75 V | 0,4477 A
[11 empty] | 0,4477 A | 0,4477 A | P |  | P
[11 empty] | Pin | Pout | 0,336 W |  | 0,335775 W
[11 empty] | 0,671 W | 0,335 W
Pdis
0,335 W
Calcul DDR3 (fichier)
[11 empty] | VCC1V5 |  | U2 (DDR3)
[11 empty] | V | I | V | I
[11 empty] | 1,5 V | 0,2 A | 1,5 V | 0,2 A
[11 empty] | P |  | P
[11 empty] | 0,3 W |  | 0,3 W
[11 empty] | VCCO_3 |  | U1D (FPGA)(+50%)
[11 empty] | V | I | V | I
[11 empty] | 1,5 V | 0,3 A | 1,5 V | 0,3 A
[11 empty] | P |  | P
[11 empty] | 0,45 W |  | 0,45 W
[7 empty] | (U19) NCP59744MN1ADJTBG |  | ANA_3V3 |  | U7C (CNA) |  | U8D (CAN)
[7 empty] | LDO | Eff: 55% | V | I | V | I | V | I
[7 empty] | Max current: 3 A |  | 3,3 V | 0,376 A | 3,3 V | 56mA | 3,3 V | 320mA
[7 empty] | Vin | Vout | P |  | P |  | P
[7 empty] | 5 V | 3,3 V | 1,2408 W |  | 0.18W |  | 1,06W
[7 empty] | Iin | Iout
[7 empty] | 0,376 A | 0,376 A
[7 empty] | Pin | Pout
[7 empty] | 1.88 W | 1,2408 W
Pdis
0.64 W
80% à 90% environ
[7 empty] | (U15) PTH08T231W |  | VCCO_4 |  | U1E (FPGA)(-50%)
[7 empty] | SWR | Eff: 85% | V | I | V | I
[7 empty] | Max current: 6 A |  | 1,8 V | 0,05 A | 1,8 V | 0,05 A
[7 empty] | Vin | Vout | P |  | P
[7 empty] | 5 V | 1,8 V | 0,09 W |  | 0,09 W
[7 empty] | Iin | Iout
[7 empty] | 0,26 A | 0,616 A | CLK_1V8 |  | U7C (CNA)
[7 empty] | Pin | Pout | V | I | V | I
[7 empty] | 1,3041 W | 1,1088 W | 1,8 V | 0,058 A | 1,8 V | 58mA
[7 empty] | Pdis |  | P |  | P
[7 empty] | 0,1953 W |  | 0,1044 W |  | 0,1W
[9 empty] | DIG_1V8 |  | U7C (CNA) |  | U8D (CAN)
[9 empty] | V | I | V | I | V | I
[9 empty] | 1,8 V | 0,508 A | 1,8 V | 343mA | 1,8 V | 165mA
[9 empty] | P |  | P |  | P
[9 empty] | 0,9144 W |  | 0,6W |  | 0,3W
90 et 85% environ
[7 empty] | (U16) PTH08T241W |  | 1V2 |  | U1I (FPGA)
[7 empty] | SWR | Eff: 82 % | V | I | V | I
[7 empty] | Max current: 10 A |  | 1,2 V | 3A | 1,2 V | 3A
[7 empty] | Vin | Vout | P |  | P
[7 empty] | 5 V | 1,2 V | 3,6 W |  | 3,6 W
[7 empty] | Iin | Iout
[7 empty] | 0,818 A | 3 A
[7 empty] | Pin | Pout
[7 empty] | 4,09 W | 3,6 W
Pdis
0,488 W

## TEMPLATE
24V External Power Supply |  | VFS
|  | V | I
?
V | I | P
P